## Cond
eql | Success
T[ C ] | 850 | 850
P [bar] | 1 | 1
Phases | gas | solid
Calculation Conditions
Count | 5
Precision | 0.01
Iterations Steps | 95000
Presentation
Following Calculation
Records

## gas
Gas | In [Nm3] | Out [Nm3] | x [mol/mol] | f | f.c. | rel. | inf.
CH4 (g) | 1 | 1.1637e-36 | 3.4172e-37 | 3.4128e-37 |  | 1 | 1
CO (g) |  | 7.3245e-09 | 2.1509e-09 | 2.1425e-09 |  | 1 | 1
CO2 (g) |  | 0.99726 | 0.29285 | 0.2917 |  | 1 | 1
H2 (g) |  | 1.2482e-08 | 3.6653e-09 | 3.6804e-09 |  | 1 | 1
H2O (g) |  | 1.9722 | 0.58887 | 0.58973 |  | 1 | 1
O2 (g) | 2.4 | 0.40235 | 0.11828 | 0.11814 |  | 1 | 1
EOT | 3.4 | 3.3718 | 1 | 0.99957

## solid
Solid | In [kg] | Out [kg] | w% | a | a.c. | rel. | inf. | a(c)
C (s) |  | 0 | 0 | 0 |  | 1 | 0 | 1.6403e-14
EOT | 0 | 0 | 0 | 0